## BEGUNJE-PARKING-REKAPITULACIJA
PREDRAČUN
GRADBENIH, OBRTNIŠKIH DEL IN INSTALACIJSKIH DEL
PARKIRIŠČE BOLNIŠNICE BEGUNJE
INVESTITOR: PSIHIATRIČNA BOLNIŠNICA BEGUNJE
Begunje na Gorenjskem 55, 4275 Begunje
Faza: PZI
| Odgovorni projektant krajinske arhitekture: | Matej Kučina, u.d.i.k.a
| Odgovorni vodja projekta: | Matej Kučina, u.d.i.k.a
| Datum: | 2010-06-15
| Sestavil: | Franc Pezdirc gradb.tehn.
REKAPITULACIJA VSEH DEL:
A. GRADBENA DELA |  |  | 0
B. OBRTNIŠKA DELA |  |  | 0
C. KANALIZACIJA |  |  | 0
D. ELEKTROINSTALACIJE |  |  | 0
VSE SKUPAJ brez DDV: |  |  | 0
DDV | 20% |  | 0
VSE SKUPAJ + DDV |  |  | 0
Opomba: Vrednosti so projektantsko ocenjene -
točna vrednost del bo znana iz ponudb izvajalcev.
Note on E67: POZOR: STOPNJA DDV?!
Note on G49: Vpiši datum!
Note on G51: Spoštovani, ponudnik gradbenih del. Prosim, da tu vpišete naziv vaše firme, ter osebo odgovorno za Vašo ponudbo! Za morebitne nejasnosti v zvezi s popisom, sem Vam na voljo na tel: 041-79-13-34. Uspešno pridobitev posla Vam želim! Franc Pezdirc

## BEGUNJE-PARKING-osnova
POPIS DEL
GRADBENIH in OBRTNIŠKIH DEL
PARKIRIŠČE BOLNIŠNICE BEGUNJE
INVESTITOR: PSIHIATRIČNA BOLNIŠNICA BEGUNJE
Begunje na Gorenjskem 55, 4275 Begunje
Faza: PZI
|  |  | Odgovorni projektant krajinske arhitekture: | Matej Kučina, u.d.i.k.a
|  |  | Odgovorni vodja projekta: | Matej Kučina, u.d.i.k.a
|  |  | Datum: | 2010-06-15
|  |  | Sestavil: | Franc Pezdirc gradb.tehn.
REKAPITULACIJA DEL:
A. GRADBENA DELA
|  | 0. | Pripravljalna in zaključna dela
|  | I. | Zemeljska dela
|  | II. | Betonska dela
|  | III. | Zidarska dela
|  | IV. | Tesarska dela
|  | V. | Fasaderska dela
|  | VI. | Rušitvena dela
|  | VII. | Zunanja ureditev
Gradbena dela:
B. OBRTNIŠKA DELA
|  | I. | Tesarska dela
|  | II. | Krovska dela
|  | III. | Kleparska dela
|  | IV. | Ključavničarska dela
|  | V. | Kamnoseška dela
|  | VI. | Razna dela
Obrtniška dela:
Skupaj A+B brez DDV:
|  | DDV | 20%
VSE SKUPAJ + DDV
SPLOŠNE OPOMBE:
Popis gradbeno-obrtniških del je le sestavni del projekta in
ne nadomešča ostalih delov projekta.
Ponudnik oz. izvajalec je pri pripravi ponudbe in pri izvajanju dolžan upoštevati
tudi vse načrte vključno s tehničnim poročilom!
V enotnih cenah je potrebno upoštevati vse konkretne okoliščine
za delo na obravnavani lokaciji…
Vse morebitne oteževalne okoliščine za izvedbo je ponudnik - izvajalec
dolžan predvideti in jih upoštevati v enotnih cenah!
Cene v projektantskem predračunu so ocenjene in namenjene
oceni vrednosti investicije, vsak ponudnik pa oblikuje cene
v skladu s svojo tehnologijo pomožnih kalkulacij!
Za pripravo ponudbe in obračuna se uporabljajo
GNG gradbene norme (gippos).
Vsi ponudniki so dolžni v enotnih cenah upoštevati vse stroške
za kompletno izdelavo posamezne postavke! To je predvsem:
- material za izdelavo pri vseh postavkah (razen v primeru, ko je pri
posamezni postavki izrecno navedeno: ˝brez dobave materiala˝!)
- stroški dela
- amortizacijo in druge stroške v zvezi z osnovnimi sredstvi
- splošne stroški:
Med splošne stroške spada:
- režija gradbišča in
- vsa pripravljalna in zaključna dela, ki niso v popisu posebej specificirana!!
V skladu z Zakonom o graditvi objektov in podzakonskih predpisov je
izvajalec na gradbišču dolžan voditi gradbeni dnevnik!
Za obračun del je izvajalec del dolžan voditi knjigo
obračunskih izmer (gradbeno knjigo), v skladu z napredovanjem del, razen
v primeru, ko bi bil v pogodbi izrecno dogovorjeno, da se obračun izvrši
po sistemu ˝ključ v roke˝ !
pos | opis | enota | količina | cena/enoto | vrednost
A. GRADBENA DELA
0. PRIPRAVLJALNA in ZAKLJUČNA DELA
ki se posebej obračunajo
01. | Čiščenje terena pred pričetkom del
v naravi obstoječi teren predstavlja pretežno ravninsko parcelo
v minimalnem naklonu, ki pretežno ni vzdrževana in je
večidel zaraščena z grmičevjem (bezeg in podobno).
Na parceli so tudi manjše količine kamenja - ruševin
Obračun v pavšalnem znesku po ogledu površine!
V ponudbenem predračunu upoštevati =2.000,00-€
|  | kpl | 1
02. | Zakoličba objekta opravljena s strani pooblaščenega geodeta
vključno z izdelavo zapisnika o zakoličbi objekta
Izvajalec zakoličbe je v okviru storitve dolžan izvesti vse
predpisane postopke vključno z obvestilom občini
o datumu zakoličbe,…
|  | kpl | 1
03. | Drugi stroški priprave gradbišča, ki presegajo običajne
stroške organizacije gradbišča (na primer: gradbiščni
priključek elektrike in vode, gradbiščna tabla,……
izvedba dostopne ceste,...).
Te stroške je pred podpisom pogodbe točno definirati
in jih mora pred podpisom gradbene pogodbe
potrditi investitor ali njegov nadzornik
ocena-obračun po dejanskih stroških!
V ponudbenem predračunu upoštevati =500,00-€
|  | kpl | 1
04. | Projektantski nadzor
ocena-obračun po dejanskih stroških!
V ponudbenem predračunu upoštevati =3.600,00-€
|  | kpl | 1
05. | Izdelava načrta PID
ocena-obračun po dejanskih stroških!
V ponudbenem predračunu upoštevati =3.000,00-€
|  | kpl | 1
Pripravljalna dela skupaj:
I. ZEMELJSKA DELA
Splošne opombe za zemeljska dela:
Izkop za temelje in gradbeno jamo mora pred izvedbo temeljev pregledati
geotehnik, ki bo kontroliral tudi doseženo zbitost tal pod podl. betonom !
V primeru odstopanj od predpostavk v projektu je potrebno
obvestiti odgovornega projektanta statike !
Izrecno je določeno, da se ves obračun zemeljskih del v tem
popisu računajo količine v ˝raščenem stanju˝ za izkope in odvoze,
oziroma v utrjenem stanju za nasipe in zasipe!!
Morebitne faktorje razrahljanja mora ponudnik
upoštevati v enotnih cenah!
Izdelovalcu popisa gradbeno-obrtniških del
geotehnično poročilo ni bilo na voljo, zato so
kategorije tal ocenjene!
V popisu je upoštevano, da izkopani material ni primeren
za izvedbo zasipa med temelji in je le ta v celotni višini temeljev
predviden z novim tamponskim materialom.
V kolikor se pri izkopu gradbene jame izkaže, da je izkopani
material primeren za vgradnjo, kar mora z vpisom v gradbeni
dnevnik potrditi geomehanik, je potrebno predračunske količine
ustrezno korigirati
Pred izvedbo zemeljskih del, je izvajalec od investitorja - upravljavca
dolžan pridobiti vse podatke o poteku instalacij, kanalizacije in
instalacijske kanalizacije ter komunalnih priključkov, zatem pa ukreniti
vse potrebno za zavarovanje obstoječih instalacij in ostalega, kar ni
predvideno za rušenje, ter zagotoviti vse potrebno za varnost delavcev in
mimoidočih!
Pred izvedbo zemeljskih del je potrebno izvesti čiščenje terena
(glej pripravljalna in zaključna dela)
in porušiti nejkaj obstoječih objektov in del ograjnega zidu
(glej ruširtvena dela).
01. | Strojni izkop humusa in vrhnjega sloja zemljine I. in II. kat
z odrivom (transportom) v gradbiščno deponijo za uporabo
ob izvedbi zunanje ureditve oz. direktnim nakladanjem
v debelini ca 20-30 cm
|  | m3 | 900
02. | Široki strojni izkop gradbene jame v zemljini III. kat z odrivom
(transportom) v gradbiščno deponijo za uporabo ob izvedbi
zunanje ureditve oziroma nakladanje na kamion
|  | m3 | 1400
03. | Strojni izkop gradbene jame zemljini IV.-V. kat z odrivom
(transportom) v gradbiščno deponijo za uporabo ob izvedbi
zunanje ureditve oziroma nakladanje na kamion
(Ker kategorija tal ni znana, podati ceno, tudi če je količina 0,00!)
|  | m3 | 0
04. | Kombinirani strojni in ročni izkop za pasovne temelje
v zemlji III. kategorije (ca 90% strojno in 10 % ročno)
z nalaganjem na kamion za odvoz,
ki je upoštevan v posebni postavki
(izkop za temelj novega ograjnega zidu)
|  | m3 | 120
05. | Planiranje dna izkopa pasovnih in točkovnih temeljev
z natančnostjo +- 3 cm, utrjevanje dna
(dno gradbene jame za temelj novega ograjnega zidu)
|  | m2 | 120
06. | Kombinirani strojni in ročni izkop za pasovne temelje
v zemlji III. kategorije (ca 90% strojno in 10 % ročno)
z nalaganjem na kamion za odvoz,
ki je upoštevan v posebni postavki
(izkop za temelj novih oz. obnovljenih portalov -
sekundarni in tercialni vhod proti parternemu parku ter za
točkovne temelje parkomata in avtomatskih zapornic,
ter pasovni ˝robnik-klop˝ , stopnice in točkovni temelji montažne klopi)
|  | m3 | 30
07. | Planiranje dna izkopa pasovnih in točkovnih temeljev
z natančnostjo +- 3 cm, utrjevanje dna
(dno gradbene jame za temelj novih oz. obnovljenih portalov -
sekundarni in tercialni vhod proti parternemu parku ter za
točkovne temelje parkomata in avtomatskih zapornic,
ter pasovni ˝robnik-klop˝ , stopnice in točkovni temelji montažne klopi)
|  | m2 | 20
08. | Odvoz odvečnega izkopa v stalno deponijo na razdaljo
do 3 km; nakladanje upoštevano ob izkopu;
obračun v m3 raščenega terena
(faktor razsipa mora ponudnik upoštevati v enotni ceni!)
Opomba: upoštevano je, da se 100% izkopa odpelje v stalno deponijo
ves humus pa pusti na parceli za potrebe zunanje ureditve
|  | m3 | 1420
09. | Nabava, dobava in izvedba gramoznega nasipa pod utrjenimi površinami
do kote podložnega betona oz finega planuma
z drobljencem (gramoz stena),
strojno komprimiranje v plasteh po 20-25 cm!
Skupna debelina tampona 45 cm
Gramozni nasip je potrebno uvaljati - zbiti
do modula Ms>100,0 Mpa pod povoznimi površinami oz
do modula Ms>60,0 Mpa pod ostalimi površinami
|  | m3 | 1700
10. | Eventualno črpanje vode ob izvedbi gradbenih del, obračun po
dejanskih urah uporabe
|  | ur | 1
ZEMELJSKA DELA ZA POTREBE ELEKTROINSTALACIJ:
11. | Kombinirani izkop jarkov za elektoinstalacije oz
instalacijsko kanalizacijo v zemlji III. kategoriji
(raščenem terenu oz. tamponskem nasutju)
z odmetom na rob oziroma nakladanjem na kamion
|  | m3 | 68
12. | Zasip z izkopanim materialom po položitvi instalacijske kanalizacije
oz. elektroinstalacij
|  | m3 | 68
Zemeljska dela skupaj:
II. BETONSKA DELA
Splošne opombe za betonska dela:
Vse na mestu betonirane arm.bet. prekladne konstrukcije (plošče in nosilci)
morajo biti ustrezno nadvišane v kolikor je to zahtevano s statičnim izračunom!
Pri polaganju armature je potrebno upoštevati min odmike –
zaščitne plasti betona po EC 2!
Za arm.bet. konstrukcije je izvajalec dolžan izdelati projekt betona
s programom zagotovitve kakovosti za betonska dela
(proizvodnja, dodatki, vgrajevanje, kontrolne preiskave,
transport, nega in zaščita betona v skladu z veljavnimi standardi (napr.: SIST EN 206-1)).
Upoštevati je potrebno podatke o kvaliteti betona v načrtu gradbenih konstrukcij!
Opomba:
Betonsko-teracerski izdelki, ki se betonirajo na mestu so upoštevani
pri betonskih in tesarskih delih (opaž).
Izdelava, dobava in montaža montažnih teracerskih izdelkov, pa je
upoštevana pri obrtniških delih - razna dela!
Točna receptura za beton ˝betonsko-cementninarskih˝ izdelkov
je podana v tehničnem poročilu in detajlih krajinske
arhitekture, v osnovi pa bo to betonska mešanica iz
klasičnega sivega cementa s Hotiškimi prodniki
granulacije 0/36 mm (s povečanim deležem večjih
frakcij), da se doseže izgled konglomerata.
Vidne ploskve so grobo brušene
01. | Betoniranje podložnega betona pod temelji
in točkovnimi temelji v
C 12/15 in deb.5 - 10 cm
(pasovni temelj novega ograjnega zidu, sekundarni in tercialni vhod,
točkovni temelji avtomatskih zapornic in parkomata, s
topnice, ˝robnik-klop˝ in točkovni temelji montažne klopi)
|  | m3 | 16
02. | Betoniranje podložnega betona pod tlaki v
C 12/15 in deb.10 cm,
(kamniti tlak, stopnice)
|  | m3 | 6.1
03. | Betoniranje temeljev in nastavkov v
C 25/30 (MB 30),
konstrukcije velikega preseka nad 0,30 m3/m1
Pasovni temelj in nastavek novega ograjnega zidu
in pasovni temelj pod sekundarnim in tercialnim vhodom
|  | m3 | 65
04. | Betoniranje pasovnih in točkovnih temeljev in čašastih temeljev v
C 25/30 (MB 30),
konstrukcije velikega preseka nad 0,30 m3/m1
Točkovni temelji avtomatskih zapornic in parkomata
ter čašasti temelji montažne klopi in portalov
sekundarnega in tercialnega portala
|  | m3 | 16
05. | Betoniranje armiranobetonskih ˝klopi-robnikov˝
v C 30/37, beton visokovreden, vremensko odporen
in po posebni recepturi za kasnejšo površinsko
teracersko-cementninarsko obdelavo, ki je
upoštevana v posebni postavki
konstrukcije velikega prereza nad 0,30 m3/m1,
beton viden (ravna - lomljena klop-robnik)
|  | m3 | 4
06. | Betoniranje armiranobetonskih ˝klopi-robnikov˝
v C 30/37, beton visokovreden, vremensko odporen
in po posebni recepturi za kasnejšo površinsko
teracersko-cementninarsko obdelavo, ki je
upoštevana v posebni postavki
konstrukcije velikega prereza nad 0,30 m3/m1,
beton viden (ločna-okrogla klop-robnik)
|  | m3 | 6
07. | Betoniranje armiranobetonskih stopnic in stranic stopnic
v C 30/37, beton visokovreden, vremensko odporen
in po posebni recepturi za kasnejšo površinsko
teracersko-cementninarsko obdelavo, ki je
upoštevana v posebni postavki
konstrukcije srednjega prereza 0,12 do 0,20 m3/m1,
beton viden
|  | m3 | 5
08. | Betoniranje a.b. konstrukcij (talna plošča pod kamnitimi tlaki) v
C 25/30 (MB 30),
konstrukcije srednjega prereza 0,12 do 0,30 m3/m2
črpni beton strojno vgrajevanje
|  | m3 | 61
09. | Dobava in polaganje srednje zahteve armature RA 400/500
do fi 12 mm - ocena, točna količina po armaturnih načrtih
|  | kg | 6400
10. | Dobava in polaganje srednje zahteve armature RA 400/500
nad fi 14 mm - ocena, točna količina po armaturnih načrtih
|  | kg | 20
11. | Dobava in polaganje tipskih armaturnih rebrastih mrež MAR 500/560
- ocena, točna količina po armaturnih načrtih
|  | kg | 7050
12. | Površinska obdelava ˝terac betonov˝ izdelanih na mestu
grobo brušenje, do izgleda konglomerata
po opisu v načrtu krajinske arhitekture
ravne površine
|  | m2 | 40
13. | Površinska obdelava ˝terac betonov˝ izdelanih na mestu
grobo brušenje, do izgleda konglomerata
po opisu v načrtu krajinske arhitekture
ločne površine
|  | m2 | 8
Betonska dela skupaj:
III. ZIDARSKA DELA
Splošne opombe za zidarska dela:
Pri ceni vseh zidarskih del je potrebno v skladu z veljavnimi
normami v gradbeništvu upoštevati tudi vse potrebne notranje
transporte, postavitev, odstranitev in čiščenje lahkih pomičnih delovnih
odrov višine do 2,00 m.
Vzidava oken in vrat. Okna in zunanja vrata so postavljena in montirana
v zidne odprtine s strani dobavitelja stavbnega pohištva,
enako so s strani dobavitelja suhomontažno vgrajena tudi
notranja vrata (˝na pur pen˝). Vsled naštetega se vzidava oken
vrat dodatno ne zaračunava in v popisu zidarskih del ni zajeta.
Obdelati je le zunanje in notranje špalete, kar pa se
obračunava v skladu z normami za omete (GNG 3.600)
01. | Zidarsko krpanje zaključkov obstoječega kamnitega zidu na
mestu izvedbe novega uvoza na parkirišče
z oplemeniteno cementno malto (napr.: Kamneol)
Površinsko stičenje reg (fugiranje) z oplemeniteno cementno malto
upoštevano v posebni postavki
|  | m2 | 2
02. | Zidanje zidov iz delno obbdelanega lomljenca brez dobave
kana - uporabi se začasno deponirano kamenje
pripravljeno pri rušitvi obstoječega kamnitega zidu
Zidanje na dve lici, z oplemeniteno cementno malto (napr.: Kamneol)
V sredici beton, armatura upoštevana pri betonskih delih
Površinsko stičenje reg (fugiranje) z oplemeniteno cementno malto
upoštevano v posebni postavki
|  | m3 | 53
03. | Dobava materiala in zidanje zidov iz delno obbdelanega lomljenca
Zidanje na dve lici, z oplemeniteno cementno malto (napr.: Kamneol)
V sredici beton, armatura upoštevana pri betonskih delih
Površinsko stičenje reg (fugiranje) z oplemeniteno cementno malto
upoštevano v posebni postavki
|  | m3 | 57
04. | Površinsko stičenje (fugiranje) zidov iz delno obbdelanega lomljenca
z oplemeniteno cementno malto
Oblikovanje reg (fug) skladno s projektom oz. navodili
projektanta in konservatorja
|  | m3 | 560
05. | Razna gradbena dela, pomoč obrtnikom, drobne vzidave
in nepredvidena dela.
Obračun po dejanskih stroških
vpisanih v gradbeni dnevnik in potrjenih s strani nadzornika!
Podati ceno za režijske ure!
|  | KV | 150
|  | PK | 150
Zidarska dela skupaj:
IV. TESARSKA DELA
Splošne opombe za tesarska dela:
V enotnih cenah tesarskih del je zajeti vsa pomožna dela
po gradbenih normah GNG,
pri opažih za vidni beton pa tudi vse potrebne kotne letvice!
V enotnih cenah je potrebno upoštevati tudi vse potrebne postopke in
dela povezana z nadvišanjem opaža za tiste konstrukcije, za katere je
v projektu gradbenih konstrukcij tako nadvišanje predpisano!
01. | Enostranski ravni opaž podložnega betona temeljev viš. do 10 cm
|  | m1 | 290
02. | Enostranski ločni opaž podložnega betona temeljev viš. do 10 cm
|  | m1 | 90
03. | Dvostranski opaž ravnih pasovnih temeljev in temeljnih nastavkov
in točkovnih temeljev
|  | m2 | 336
04. | Opaž čaš v točkovnih čašastih temeljih za stebriče klopi
čaša rahlo konična in dim ca 20 x 50 x 40 cm
|  | kos | 13
05. | Opaž čaš v točkovnih čašastih temeljih za portalne stebre
čaša rahlo konična in dim ca 50 x 50 x 40 cm
|  | kos | 4
06. | Enostranski opaž roba plošče - obroba plošče
višine do 20 cm - ravni del
|  | m1 | 70
07. | Enostranski ločni oz. okrogli opaž
roba plošče (obroba) viš. do 20 cm
|  | m1 | 32
08. | Dvostranski opaž sten
opaž z opažnimi ploščami - vidni beton
ravna robnik-klopstene
|  | m2 | 17
09. | Dvostranski opaž sten
opaž z opažnimi ploščami - vidni beton
ločni robnik-klop
|  | m2 | 23
10. | Opaž stopnic in čelnic stopnic, ter stranskih stenic stopnic
Izdelava po detajlih v načrtu krajinske arhitekture PZI
Opaž za vidni beton!
|  | m2 | 15
11. | Opaž manjših prebojev v temeljih in temeljnih nastavkih za
kanalizacijo in instalacijo do svetle velikosti preboja 30 x 30 cm
ocena
|  | kos | 5
12. | Opaž manjših prebojev v ploščah za
kanalizacijo in instalacijo do svetle velikosti preboja 30 x 30 cm
ocena
|  | kos | 10
13. | Montaža in po končanih delih demontaža ter pripadajoča
amortizacija fasadnega in lovilnega odra iz kovinskih cevi
(ali ustreznega drugega primernega sistema gradbenega fasadnega odra)
viš. do 10,00 m z vso potrebno zaščito, ozemljitvijo in
vsemi predpisanimi ukrepi za varno delo.
Opomba: Ker je opis za način obračuna v gradbenih normah
nekoliko skromen in dopušča možnost različnega tolmačenja
je za obračun po tem popisu izrecno dogovorjeno:
Za obračun se upošteva višina od tal do višine 1,00 m nad
zadnjim podom odra, za horizontalno mero pa se upošteva
dolžina odra po celotnem zunanjem obodu (v vogalih v
obeh smereh do zunanjega roba), kar je potrebno upoštevati v enotni ceni.
(fasadni uder za sanacijo fasade svinjakov)
|  | m2 | 90
Tesarska dela skupaj:
KANALIZACIJA
Kompletna kanalizacija bo obdelana v posebnem
elaboratu, katerega sestavni del bo tudi detajlni popis s
projektantskim predračunom.
V. FASADERSKA DELA
Splošne opombe za fasaderska dela
Obračun pri odprtinah vršiti po normah za omete
oziroma fasaderska dela (GNG 5.000 točka 8)
za celotno sestavo fasade, zato pa izvajalec ni upravičen
do doplačila za termoizolacijo špalet!
V primeru izvedbe masivnih (kamnitih) okenskih okvirjev
in posledično izvedbi fasade brez obdelave špalet
se taka okenska odprtina odbija v celoti!
Fasadni odri, potrebni za izdelavo fasade so
navedeni pri v tesarskih delih.
01. | Kompletna sanacije fasade obstoječih svinjakov po naslednjem opisu:
- odbijanje obstoječega nekvalitetnega ometa (ca 30% celotne površine)
- pranje celotne površine fasade z vodo pod reguliranim pritiskom (do 200 barov)
- grobo in fino krpanje ometa s sanacijskim ometom (ca 30% celotne površine)
- mineralni obrizg celotne površine fasade v enotni barvi
|  | m2 | 80
Fasaderska dela skupaj:
VI. RUŠITVENA DELA
Splošne opombe za rušitvena dela:
V ceni vseh rušitvenih del je treba upoštevati vse ukrepe za varno delo,
zaščito gradbišča in komunikacij, vse transporte, nalaganje in odvoz
materiala v stalno deponijo na razdaljo do 10,00 km ter
plačilo vseh dajatev v zvezi s stalim deponiranjem (komunalna taksa)!
(Odvoz odpadkov se torej posebej ne zaračunava!!!)
Pred izvedbo rušitvenih del, je izvajalec od investitorja - upravljalca stavbe
dolžan pridobiti vse podatke o poteku instalacij, kanalizacije in
instalacijske kanalizacije ter komunalnih priključkov, zatem pa ukreniti
vse potrebno za zavarovanje obstoječih instalacij in ostalega, kar ni
predvideno za rušenje, ter zagotoviti vse potrebno za varnost delavcev in
mimoidočih!
Splošni opis za rušenje obstoječih objektov
Kombinirani ročno in strojno (bagrsko) rušenje obstoječih objektov
s prebiranjem materiala, nakladanjem ruševin na kamion in
odvozom v stalno komunalno deponijo.
Rušenje skupaj s temelji
Ceno podati kot fiksen znesek na podlagi ogleda
dejanskega stanja na objektu, ki je predmet rušenja.
01. | Rušenje obstoječega betonskega gnojišča
tlorisnih dimenzij: ca 8,00 x 8,00 m
Objekt obsega talnno ploščo in obodne stene višine ca 1,20 m
vse konstrukcije debeline ca 20 cm in
predvidoma nearmirane ali minimalno armirane
Vse kompletno po splošnem opisu za rušitvena dela
|  | kpl.. | 1
02. | Rušenje obstoječega betonskega gnojišča
tlorisnih dimenzij: ca 4,50 x 8,00 m
Objekt obsega talnno ploščo in obodne stene višine ca 1,20 m
vse konstrukcije debeline ca 20 cm in
predvidoma nearmirane ali minimalno armirane
Vse kompletno po splošnem opisu za rušitvena dela
|  | kpl.. | 1
03. | Rušenje obstoječe tlakovane betonske potke
tlorisnih dimenzij: ca 45,0 x 0,90 m
Objekt obsega talnno ploščo - pohodne plošče debeline ca 10 cm
predvidoma nearmirane ali minimalno armirane
Vse kompletno po splošnem opisu za rušitvena dela
|  | kpl.. | 1
04. | Rušenje obstoječe lesene lope
tlorisnih dimenzij: ca 5,0 x 4,10 m
Objekt obsega pritličje in streho
Temelji so točkovni, minimalni
Kompletna konstrukcijam je lesena,
deloma ima objekt obodne stene sestavljene iz lesenih desk,
streha klasična, kritina na letvah
Vse kompletno po splošnem opisu za rušitvena dela
|  | kpl.. | 1
05. | Rušenje obstoječe lesene lope
tlorisnih dimenzij: ca 18,0 x 4,0 m
Objekt obsega pritličje in streho
Temelji so točkovni, minimalni
Kompletna konstrukcijam je lesena,
deloma ima objekt obodne stene sestavljene iz lesenih desk,
streha klasična, kritina na letvah
Vse kompletno po splošnem opisu za rušitvena dela
|  | kpl.. | 1
06. | Rušenje obstoječe zidane lope za delovne stroje
tlorisnih dimenzij: ca 4,50 x 8,0 m
Objekt obsega pritličje in streho
Temelji so pasovni, minimalni
Stene so zidane z opeko NF debeline 25 cm
streha klasična, kritina na letvah
Vse kompletno po splošnem opisu za rušitvena dela
|  | kpl.. | 1
07. | Rušenje obstoječe zidane ˝svinjske kuhinje˝
tlorisnih dimenzij: ca 2,0 x 2,0 m
Objekt obsega pritličje in streho
Temelji so pasovni, minimalni
Obodne stene so zidane - opečne
streha klasična, kritina na letvah
Vse kompletno po splošnem opisu za rušitvena dela
|  | kpl.. | 1
08. | Rušenje obstoječega lesenega nadstreška
tlorisnih dimenzij: ca 8,0 x 4,0 m
Objekt obsega pritličje in streho
Temelji so točkovni, minimalni
Kompletna konstrukcijam je lesena,
deloma ima objekt obodne stene sestavljene iz lesenih desk,
streha klasična, kritina na letvah
Vse kompletno po splošnem opisu za rušitvena dela
|  | kpl.. | 1
09. | Rušenje obstoječih samostojnih AB ograjnih stebričev
tlorisnih dimenzij: ca 0,20 x 0,20 m
višine ca 2,00 m
Vse kompletno po splošnem opisu za rušitvena dela
|  | kpl.. | 2
10. | Rušenje obstoječe AB kinete ob zidu
tlorisnih dimenzij: ca 0,40 x 16,40 m
globine ca 0,30 m
Vse kompletno po splošnem opisu za rušitvena dela
|  | kpl.. | 1
11. | Rušenje obstoječe žično - mrežne ograje
sestavljene iz AB stebričev dim ca16 x 16 cm višine ca 1,80 m
Stebriči postavljeni minimalne točkovne temelje v razmaku ca 4,00m
Pri tleh po celotni dolžini med stebrički AB lamela preseka ca 10x30 cm
Vse kompletno po splošnem opisu za rušitvena dela
|  | m1 | 43
12. | Kombinirano ročno in strojno (kompresorsko oz. z udarnimi kladivi)
rušenje obstoječega kamnitega zidu vključno z zidanim temeljem
(ki je predvidoma minimalen)
presek zidu (skupaj s temeljem) je ca 0,50 x 2,00 m
torej skupaj ca 1,00 m3/m1
rušenje po naslednjem postopku in obsegu:
- rušenje zidu s prebiranjem kamenja in začasnim deponiranjem
za ponovno vgranjo v nov (prestavljen) zid
- odvoz nekvalitetnega materiala na stalno deponijo
|  | m1 | 59
13. | Zarisovaje in strojno rezanje asfaltnega tlaka v deb. cca 10 cm na
predvidenem mestu izvedbe izkopa
|  | m1 | 50
14. | Rušenje poškodovanega asfalta v deb. cca 10 cm
z direktnim nalaganjem ruševin in odvozom v stalno
deponijo po splošnem opisu za rušitvena dela
|  | m2 | 25
15. | Rušenje cestnih robnikov ob obstoječih asfaltnih površinah,
z direktnim nalaganjem ruševin in odvozom v stalno
deponijo po splošnem opisu za rušitvena dela
|  | m1 | 10
16. | Razna nepredvidena rušitvena dela,
obračun po dejanskih stroških po predhodnem naročilu in
odobritvi nadzornega organa!
Podati ceno za režijske ure!
|  | PK ur | 50
|  | KV ur | 50
Rušitvena dela skupaj:
VII. ZUNANJA UREDITEV
Opomba:
Grobo planiranje terena in tamponska nasutja so
upoštevana pri zemeljskih delih.
Pri izvedbi zatravitve in zasaditve je izrecno potrebno
upoštevati pogoje navedene v tehničnem poročilu
krajinske arhitekture
01. | Dobava in polaganje betonskih "vrtnih" robnikov 5 x 25 x
100 cm, izkop, betonska posteljica, polaganje,
obbetoniranje, stičenje - ravni del
|  | m1 | 225
02. | Dobava in polaganje betonskih "vrtnih" robnikov 5 x 25 x
100 cm, izkop, betonska posteljica, polaganje,
obbetoniranje, stičenje -ločni del
|  | m1 | 3.1
03. | Dobava in polaganje kovinskih ALU robnikov višine 15cm
po detajlu v načrtu krajinske arhitekture med trato in pesek
|  | m1 | 30
04. | Dobava in polaganje cestnih robnikov 15 x 25 x 100 cm, izkop,
betonska posteljica, polaganje, obbetoniranje, stičenje - ravni del
|  | m1 | 335
05. | Dobava in polaganje cestnih robnikov 15 x 25 x 25 cm, izkop,
betonska posteljica, polaganje, obbetoniranje, stičenje - radialni, ločni deli
|  | m1 | 40
06. | Dobava in polaganje ene vrste granitnih kock dim 10 x 10 x 10 cm, izkop,
betonska posteljica, polaganje, obbetoniranje, stičenje
|  | m1 | 400
07. | Planiranje gramoznega tampona pred izvedbo podložnega
betona z natančnostjo + - 2 cm in komprimiranje
|  | m2 | 280
08. | Betoniranje podložnega betona pod granitnimi kockami
v C 16/20 (MB 20)
in deb.15 cm, minimalna armatura mreža Q226 (=5 kg/m2)
Nabavo, dobavo in vgradnjo navedene armature
upoštevati v enotni ceni postavke!
|  | m3 | 0
09. | Nabava, dobava in polaganje granitnih kock dim 10x10x10 cm
polaganje v svež podložni beton, ki je upoštevan v posebni postavki
stičenje s cementno malto
|  | m2 | 0
10. | Fino planiranje gramoznega tampona pred izvedbo filca pod
peščenimi površinami z natančnostjo + - 1 cm in
komprimiranje
|  | m2 | 426
11. | Dobava in vgradnja ločilnega sloja med tamponom in
finalnim nasutjem peska
iz geotekstila - filca (200g/m2) Preklopi 15 cm!!
|  | m2 | 440
12. | Izvedba peščenih pohodnih površin ob objektu (P6) na prehodno pripravljen
filc na utrjenem nasutju, kar je upoštevano v posebnih postavkah
- dobava in razstiranje prodca, frakcije 2-32 mm v debelini 8 cm
- dobava in razstiranje prodca, frakcije 2-8 mm (Hotiški prod) v debelini 5 cm
|  | m2 | 426
13. | Izvedba peščenih površin v okrogli klopi (P7) na prehodno pripravljen
filc na utrjenem nasutju, kar je upoštevano v posebnih postavkah
- dobava in razstiranje prodca, frakcije 2-8 mm (Hotiški prod) v debelini 5 cm
|  | m2 | 14
14. | Planiranje in uvaljanje planuma pod asfaltiranimi površinami
z natančnostjo +- 1 cm pred polaganjem asfalta
|  | m2 | 2441
15. | Polaganje doslojnega ˝asfalta˝ v sestavi:
- bituminizirani drobir BD22 deb.: 5 cm
- bituminizirani beton BB8 deb.: 3 cm
|  | m2 | 1886
16. | Polaganje doslojnega ˝barvnega asfalta˝ v sestavi:
- bituminizirani drobir BD22 deb.: 5 cm
- bituminizirani beton BB8 deb.: 3 cm
v barvi in po recepturi v načrtu krajinske arhitekture
(sintetični brezbarvni bitumen kot vezivo
in hotiški prod 2-8mm kot agregat)
|  | m2 | 555
17. | Zarisovanje talne prometne signalizacije (usmerjevalnih puščic in stop črte)
standardne velikosti za parkirišča
po načrtu prometne ureditve
|  | kos | 11
18. | Zarisovanje talne prometne signalizacije (parkirišče za invelide)
standardne velikosti za parkirišča
po načrtu prometne ureditve
|  | kos | 5
19. | Kompletna izdelava in montaža - postavitev klopi za počitek
brez naslanjala - dolžina klopi ca 2,00 m
sestavljenih iz kovinske pocinkane podkonstrukcije
in obloge iz lesenih macesnovih letvic
V enotni ceni upoštevati kompetno izdelavo vseh del
za izdelavo po detajlu v detajlu v načrtu krajinske arhitekture
|  | kos | 1
20. | Nabava, dobava in montaža prometnih znakov po načrtu prometne ureditve
Vsa dela potrebna za kompletno izvedbo postavke
vključno z izkopom, zasipom in betoniranjem ustreznega temelja
|  | kos | 7
21. | Dovoz zemljine iz začasne deponije oddaljene do 500 m1
nakladanje in sejanje na deponiji, kipanje na parceli,
razstiranje v debelini 20 cm, grobo planiranje
za trato in gredice s praprotjo
|  | m3 | 200
22. | Ureditev zelenic:
- fino planiranje humusa deponiranega ob izkopu
sejanega in pripeljanega z začasne deponije
- zasejanje kvalitetne travne (trata) mešanice 35g/m2
(specifikacija travne mešanice po podatkih v načrtu krajinske arhitekture)
- uvaljanje
- prva košnja
|  | m2 | 817
ZASADITVE
23. | Nabava dobava in zasaditev dreves in grmovnic
različnih rastlinskih vrst, po posebni specifikaciji in
po detajlnem opisu v načrtu zunanje ureditve
DREVESA
23.1 | Acer pseudoplatanus
drevoredno drevo, krošnja na višini min. 2,0 m, min. 3x
presajan, s koreninsko balo, obseg debla min. 10/12
cm, višina sadike min. 3,0 m.
|  | kos | 29
23.2 | Betula utilis 'Doorenbos'
drevoredno drevo, krošnja na višini min. 2,0 m, min. 3x
presajan, s koreninsko balo, obseg debla min. 10/12 cm,
višina sadike min. 3,0 m.
|  | kos | 6
23.3 | Prunus serrulata 'Kanzan'
drevoredno drevo, krošnja na višini min. 2,0 m, min. 3x
presajan, s koreninsko balo, obseg debla min. 10/12 cm,
višina sadike min. 3,0 m.
|  | kos | 4
GRMOVNICE, PRAPROTI IN POPENJALKA
23.4 | Carpinus Betulus - gaber
min. 3x presajana, v loncu, višine 40-50 cm
|  | kos | 138
23.5 | Rhododendron hy. 'Cunningsham White
min. 3x presajana, v loncu, višine 50-60 cm
|  | kos | 5
23.6 | Rhododendron 'Schneebukett'
min. 3x presajana, v loncu, višine 50-60 cm
|  | kos | 4
23.7 | Matteucia struthiopters 4sadike/m2
dobava v lončku sajenje
|  | kos | 170
23.8 | Pharthenocissus tricuspidat
dobava v lončku sajenje odganjki min. 50 cm
|  | kos | 64
24. | Razna nepredvidena dela v zvezi z zunanjo ureditvijo,
Obračun po dejanskih stroških
vpisanih v gradbeni dnevnik in potrjenih s strani nadzornika!
Podati ceno za režijske ure!
|  | KV | 50
|  | PK | 50
Zunanja ureditev skupaj:
B. OBRTNIŠKA DELA
I. TESARSKA DELA
01. | Izdelava lesene slepe podkonstrukcije nadstreška (na
obstoječem in novem kamnitem zidu) podkonstrukcija
sestavljena iz smrekovih moralov dim 5/8 cm kritina ter
pokrivanje s klasičnimi macesnovimi skodlami
vse kompletno!
izdelava po detajlih v načrtu krajinske arhitekture
|  | m1 | 122
Tesarska dela skupaj:
II. KROVSKA DELA
01. | Rezerviran znesek za pregled in krpanje strehe na ˝svinjakih˝
V ponudbenem predračunu upoštevati =300,-€
|  | kpl | 1
Krovska dela skupaj:
III. KLEPARSKA DELA
01. | Rezerviran znesek za pregled in popravilo kleparskih izdelkov strehe na ˝svinjakih˝
V ponudbenem predračunu upoštevati =300,-€
|  | kpl | 1
Kleparska dela skupaj:
IV. KLJUČAVNIČARSKA DELA
Splošne opombe za ključavničarska dela:
Uporabljeni materiali:
Ves vgrajeni material mora biti opremljen s potrdili o kvaliteti v skladu z
zakonom o standardizaciji. Jeklo za nosilne konstrukcije je kval. S235 JR po
SIST EN10025 (oz. St37-2 po DIN17100).
Dodajni material mora biti v kvaliteti: za elektrode EVB 50,
za varilno žico: VAC s CO2.
Vsi jekleni elementi morajo biti očiščeni s peskanjem (Sa 2,5),
protikorozijsko zaščiteni in končno barvani v barvi (RAL) po izbiri arhitekta.
Protikorozijska zaščita jeklenih konstrukcij mora biti
izvedena v skladu s Pravilnikom o tehničnih ukrepih in
pogojih za zaščito jeklenih konstrukcij pred korozijo.
Vse nejasnosti in spremembe je potrebno reševati v
dogovoru z odgovornim projektantom!
01. | Dvokrilna zunanja kovinska vrata za osebni prehod dim.:
ca 2500 x 2000 mm enostavnejše izvedbe iz standardnih
jeklenih profilov, ročno odpiranje
Izdelek je komplertno vroče cinkan
in finalno prašno barvan v barvi po izbiri projektanta
|  | kos | 1
Ključavničarska dela skupaj:
V. KAMNOSEŠKA DELA
01. | Dobava in polaganje plošč naravnega kamna
debeline 2-4 cm kamen, različnih dimenzij, polaganje po detajlu
(glej list št. 9 načrta krajinske arhitekture),
tip Luserna GRIGIO, Marvingrad d.o.o. ali enakovredno
polaganje v polimerno cementno malto namenjeno za lepljenje kamna
skupaj z izvedbo vseh zaključkov in
(izdelava podložne AB plošče upoštevana pri gradbenih delih)
|  | m2 | 40.15
Kamnoseška dela skupaj:
VI. RAZNA DELA
CEMENTNINARSKI - TERACERSKI IZDELKI
Točna receptura za beton ˝betonsko-cementninarskih˝ izdelkov
je podana v tehničnem poročilu in detajlih krajinske
arhitekture, v osnovi pa bo to betonska mešanica iz
klasičnega sivega cementa s Hotiškimi prodniki
granulacije 0/36 mm (s povečanim deležem večjih
frakcij), da se doseže izgled konglomerata.
Vidne ploskve so grobo brušene
01. | Izdelava, dobava in montaža kompletnega cementninarskega izdelka
Klop oblike krožnega odseka notranjega premera 13,72 m
sestavljene iz 13 kosov stebričkov iz teraco betona
preseka ca16 x 45 x 70 cm z utori za elektroinstalacije
in sedalnega dela sestavljenega iz ločnih segmentov preseka
ca 45 x 16 cm z utorom za elektroinstalacije oz. led trakasto svetilko
Armiranje po armaturnem načrtu
Kompletna izdelava po detajlih v načrtu krajinske arhitekture
Opomba: pasovni temelj in čašasti temelji za
stebriče upoštevani pri gradbenih delih
|  | kpl | 1
02. | Izdelava, dobava in montaža kompletnega cementninarskega izdelka
Stoplane klade dimenzij 33 x 100 x 15 cm
Polaganje v podložni beton .
Kompletna izdelava po detajlih v načrtu krajinske arhitekture
Opomba: pasovni temelj in čašasti temelji za
stebriče upoštevani pri gradbenih delih
|  | kos | 19
03. | Izdelava, dobava in montaža kompletnega
cementninarskega izdelka -vratnega portala - stebra iz
betona odpornega na vremenske vplive, receptura
za betonsko mešanico po posebnem navodilu
površina naj bi izgledala kot konglomerat)
Dimenzja stebra ca 50 x 50 400 cm
Oblikovanje po detajlih v načrtu krajinske arhitekture
Armiranje po načrtu gradbenih konstrukcij
Površinska obdelava: brušeno in peskano
Vgradnja na terenu v AB čase temeljev, ki so
upoštevane v drugih postavkah
V enotni ceni upoštevati ves potreben opaž, vsa dela in
transporte za kompletno izdelavo po zgornjem opisu
ter tudi vgradnjo (brez dobave) nasadil za kovinska vrata
po navodilih izdelovalca vrat.
Nasadila dobavi izdelovalec kovinskih vrat in
so upoštevana v enotnem strošku
kovinskih vrat pri ključavničarskih delih
|  | kos | 2
04. | Izdelava, dobava in montaža kompletnega
cementninarskega izdelka -vratnega portala - stebra iz
betona odpornega na vremenske vplive, receptura
za betonsko mešanico po posebnem navodilu
površina je bi izgledala kot tuf)
Dimenzja stebra ca 40 x 40 350 cm
Oblikovanje po detajlih v načrtu krajinske arhitekture
Armiranje po načrtu gradbenih konstrukcij
Površinska obdelava: brušeno in peskano
Vgradnja na terenu v AB čase temeljev, ki so
upoštevane v drugih postavkah
V enotni ceni upoštevati ves potreben opaž, vsa dela in
transporte za kompletno izdelavo po zgornjem opisu
|  | kos | 2
RAZNO
05. | Izdelava, dobava in montaža tipskega koša za odpadke
po izbiri krajinskega arhitekta
|  | kos | 4
06. | Dobava in montaža sistema za kontrolo dovoza in odvoza
in ev. obračun parkiranja za obiskovalce sestavljen iz:
Vhodni steber opremljen z domofonom, bralcem kartic,
2X el.mag. detektor za varovanje in zaznavanje Vozil,
termo tiskalnik, Lcd 20x4, inox ohišje 148x35x35cm,
Izhodni steber opremljen z domofonom, bralcem kartic, 2x
el.mag. detektor za varovanje in zaznavanje vozil, bar kode
skener Lcd 20x4, inox ohišje 148x35x35cm
Zapornica, Verg 24V, Kpl.drog do 3m.
Zapornica, Verg 24V, Kpl.drog do 3m.
Detektor kovin
Blagajna je opremljena z 17' monitorjem, tipkovnico miško,
blagajno, termo tiskalnikom, pred naložen operacijski
sistem, program SIGEST-ACCESS za vodenje parkirnega
sistema, bralec kartic, ter bralec parkirnih listkov.
Vse kompletno dobava in montaža sistema po zgornjem opisu
ali primerljivo po predhodni odobritvi naročnika.
Opomba:
Izdelava temeljev in ostala gradbena dela so
opisana in ovrednotena pri gradbenih delih!
|  | kpl | 1
07. | Razna manjša in nepredvidena obrtniška dela
obračun po dejanskih stroških po predhodnem naročilu in
odobritvi nadzornega organa.
Navesti ceno režijskih ur!
|  | PK ur | 100
|  | KV ur | 100
Razna dela skupaj:
Note on E85: POZOR: STOPNJA DDV?!
Note on E145: Brez soglasja predstavnika investitorja, ki vodi postopek izbire izvajalca, je prepovedano spreminjati količine postavk.
Note on E153: Brez soglasja predstavnika investitorja, ki vodi postopek izbire izvajalca, je prepovedano spreminjati količine postavk.
Note on E166: Brez soglasja predstavnika investitorja, ki vodi postopek izbire izvajalca, je prepovedano spreminjati količine postavk.
Note on E227: Brez soglasja predstavnika investitorja, ki vodi postopek izbire izvajalca, je prepovedano spreminjati količine postavk.
Note on G49: Vpiši datum!
Note on G51: Spoštovani, ponudnik gradbenih del. Prosim, da tu vpišete naziv vaše firme, ter osebo odgovorno za Vašo ponudbo! Za morebitne nejasnosti v zvezi s popisom, sem Vam na voljo na tel: 041-79-13-34. Uspešno pridobitev posla Vam želim! Franc Pezdirc
Note on G145: V kolono "G" pri vsaki postavki vpišite Vašo ceno za izvedbo postavke!
Note on G153: V kolono "G" pri vsaki postavki vpišite Vašo ceno za izvedbo postavke!
Note on G166: V kolono "G" pri vsaki postavki vpišite Vašo ceno za izvedbo postavke!
Note on G227: V kolono "G" pri vsaki postavki vpišite Vašo ceno za izvedbo postavke!
Note on I145: Datoteka je pripravljena tako, da se množenje in seštevanje zneskov vrši samodejno. V vsebino celic kolone " I " torej ne posegajte!!!!
Note on I153: Datoteka je pripravljena tako, da se množenje in seštevanje zneskov vrši samodejno. V vsebino celic kolone " I " torej ne posegajte!!!!
Note on I166: Datoteka je pripravljena tako, da se množenje in seštevanje zneskov vrši samodejno. V vsebino celic kolone " I " torej ne posegajte!!!!
Note on I227: Datoteka je pripravljena tako, da se množenje in seštevanje zneskov vrši samodejno. V vsebino celic kolone " I " torej ne posegajte!!!!

## KANALIZACIJA
Šifra | Opis dela | Kolicina | Enota | Cena na enoto mere | Znesek
R E K A P I T U L A CI J A
odvodnjavanje
Šifra | Opis dela
1. | PREDDELA
2. | ZEMELJSKA DELA
3. | KANALIZACIJA
4. | OSTALO
5. | ODVODNJAVANJE
SKUPAJ
1. | PREDDELA:
1.1 | GEODETSKA DELA |  |  |  |  | Kontrolni računi
1.1.1 | Zakoličba kanalizacije po točkah.
|  | 10 | točk |  |  | #REF! | 239.64 | 2100
1.1 | GEODETSKA DELA - SKUPAJ
1. | PREDDELA - SKUPAJ
2. | ZEMELJSKA DELA
2.1 | IZKOPI, ZASIPI
2.1.1 | Široki izkop zemljine III. kategorije in odvoz materiala na gradbeno deponijo. Globina izkopa do 3,0m za kanalizacijo.
|  | 201.65 | m3 |  |  |  |  | 1750 | Manj izkopa, ker odpade ČN!
2.1.2 | Odvoz viška materiala na trajno deponijo ter plačilom takse deponiranja.
|  | 55.2725 | m3
2.1.3 | Izdelava zasipa kanalizacije z z izkopanim začasno deponiranim zemeljskim materialom. Zasip se utrjuje do 95% trdnosti po standardnem Proktorjevem postopku.
|  | 146.3775 | m3
Opomba: zasip je upoštevan do spodnjega ustroja zunanje ureditve!
2.1 | IZKOPI - SKUPAJ
2.2 | PLANUM DNA JARKA
2.2.1 | Planiranje in valjanje dna jarka do 80 Mpa.
|  | 177.15 | m2 |  |  |  |  | 760
2.2 | PLANUM TEMELJNIH TAL - SKUPAJ
2.3 | OBBETONIRANJE KANALIZACIJE
2.3.1 | Nabava, dobava in izdelava obbetoniranja kanalizacijskih PVC cevi. Beton trdote C16/20.
|  | 44.218 | m3
2.3 | OBBETONIRANJE KANALIZACIJE - SKUPAJ
2 | ZEMELJSKA DELA - SKUPAJ
3. | KANALIZACIJA
3.1 | JAŠKI, PESKOLOVI, PONIKOVALNICE, LO
3.1.1 | Nabava, dobava in vgradnja revizijskega jaška iz poliesterskih cevi fi 80 cm, globine do 1,50 m na kanalu iz PVC cevi s PE muldo in LTŽ pokrovom z zaklepom, fi 600 mm, nosilnosti 400 kN. Izvedba po detajlu.
|  | 4 | kos |  |  |  |  | 115000
3.1.2 | Izdelava ponikovalnic iz betonskih cevi in vgradnjo pokrova LTz fi 600mm, 250kN z vsemi pomožnimi deli ( izvedba globokega izkopa, izvedba obsipa s prodnim amaterialom…), skladno z detajlom
| fi 100cm, gl. 2.20 m |  | kos
| fi 100cm, gl. 3.20 m | 4 | kos
3.1.3 | Dobava in montaža tipskega lovilca olj REGENERACIJA tip AQUAREG S 80 bp 8 S-I-P z integriranim by pass-om, kompletno LTŽ pokrovI fi 600 mm, 400 kN in razbremenilno ploščo, ter dodatnim izkopom in zasipom
| LO, min. 80 l/s | 1 | kos
3.1 | JAŠKI, PESKOLOVI, PONIKOVALNICE in LO- SKUPAJ
3.2 | CEVI
3.2.1 | Nabava, dobava in polaganje zunanjih PVC kanalizacijskih cevi, polno obbetoniranih z betonom C 16/20, stiki tesnjeni z gumi tesnili.
| PVC 160 | 114.1 | m1 |  |  |  |  | 7100
| PVC 200 | 30 | m1 |  |  |  |  | 9200
| PVC 250 | 55 | m1 |  |  |  |  | 11200
3.2.2 | Nabava, dobava in polaganje BC perforiranih cevi za izvedbo kontradrenaže, vgrajene po detajlu.
| BC 40cm | 24 | m1
3.2 | CEVI, IZTOKI - SKUPAJ
3. | KANALIZACIJA - SKUPAJ
4. | OSTALO:
4.1 | Pregled in čiščenje kanala po končanih delih.
|  | 212.2 | m1 |  |  |  |  | 160
4.2 | Tlačni preizkus vodotesnosti položenih PVC kanalizacijskih cevi po standardu SIST EN 1610.
|  | 212.2 | m1 |  |  |  |  | 290
4.3 | Opravljanje nadzora geomehanika pri izkopu gradbene jame z vpisovanjem ugotovitev in rešitev v gradbeni dnevnik (Ocena stroškov)
|  | 1 | kos
4. | OSTALO - SKUPAJ
5. | ODVODNJAVANJE
5.1 | LINJSKE KANALETE IN POŽIRALNIKI
5.1.1 | Nabava, dobava in vgraditev linijske kanalete DN 100, park 100 KS, parkiriščna izvedba, oznaka 100 z vtočno režo razreda nosilnosti D 400 (400 kN). V ceni je upoštevan prigrajen peskolov in čistilni pokrov.
|  | 5.6 | m1
5.1.2 | Nabava, dobava in vgraditev linijske kanalete DN 100, standard, oznaka 100 z LTŽ rešetko razreda nosilnosti D 400 (400 kN).V ceni je upoštevan prigrajen peskolov pri vsaki linijski rešetki posebej.
|  | 3 | m1
m1
| skupaj | 3 | m1
5.1.3 | Nabava, dobava in vgraditev linijske kanalete DN 150, park 150 KS, parkiriščna izvedba, oznaka 150 z vtočno režo razreda nosilnosti D 400 (400 kN). V ceni je upoštevan prigrajen peskolov in čistilni pokrov.
|  | 7 | m1
|  | 13.4 | m1
| skupaj | 0 | m1
5.1.4 | Nabava, dobava in vgraditev linijske kanalete DN 100, standard, oznaka 100 z LTŽ rešetko razreda nosilnosti D 400 (400 kN) na uvozno/izvozni rampi in prehodu iz parkirišča na njegovem jugozahodnem delu.V ceni je upoštevan prigrajen peskolov pri vsaki linijski rešetki posebej.
|  | 6.5 | m1
|  | 4 | m1
| skupaj | 10.5 | m1
5.1.5 | Izdelava cestnega požiralnika iz betonske cevi fi 450 mm (vtok pod robnik). Globina 1,5 m. Izdelava po detajlu skupaj s priključkom iz PVC cevi. Glej detajle kanalizacije.
|  | 11 | kos
5.1 | LINIJSKE KANALETE IN POŽIRALNIKI- SKUPAJ

## ELEKTRO
POPIS ELEKTRIČNIH INŠTALACIJ ZA BOJEKT
PARKIRIŠČE BOLNIŠNICE BEGUNJE
Zap.št. | Opis | Enota mere | Količina | Cena za enoto € | Cena €
A | PRESTAVITEV NN VODA
1 | Dobava in postavitev kotnega droga K11 - 11m, kompet z izdelavo temelja skladno s projektnimi pogoji. | kpl | 3
2 | Demontaža obstoječega droga in odvoz na ustrezno deponijo | kpl | 1
3 | Prestavitev obstoječega NN zračnega voda na nov drog, komplet z drobnim in veznim materialom | kpl | 3
4 | Meritve kablov in ozemljitev, komplet z izdelavo poročila | kpl | 1
5 | Nadzor distribucije pri polaganju kablov in prevzem kablov | kpl | 1
6 | Pripravljalna in zaključna dela | kpl | 1
7 | Izvedba vseh potrebnih obvestil o prekinjeni dobavi električne energije uporabnikom | kpl | 1
8 | Nepredvidena dela (križanja,…) | kpl | 1
SKUPAJ PRESTAVITEV NN VODA:
B | KABELSKA KANALIZACIJA
1 | Izsekavanje zidu za izvedbo nove cevne povezave do omarice R-PARK | kpl | 1
2 | Montaža cevi, 6x fi 90 mm cevi pod omarico, brez zidarskih del | m | 12
3 | Trda zaščitna plastična cev položena v predhodno pripravljen teren, z ustrezno pritrditvijo, brez zasipanja - fi 50 / STIGMAFLEX EL | m | 465
4 | Trda zaščitna plastična cev položena v predhodno pripravljen teren, z ustrezno pritrditvijo, brez zasipanja - fi 110 / STIGMAFLEX EL | m | 122
5 | Opozorilni plastični trak širine 110mm z napisom ENERGETSKI KABEL, položen v jarek cca. 20 cm pod vrhom jarka | m | 368
6 | Valjanec FeZn 25x4mm, za povezavo drogov svetilk ter bankomata ter parkirnih zapornic | m | 368
7 | Izvedba spojev s kovniskimi masami (svetilke, pokrovi jaškov, ograje,…) | kos | 40
8 | Izdelava jaška iz betonske cevi fi 100cm, komplet z vrhnjo ploščo in votlim RF pokrovom. Jašek se obbetonira. | kos | 4
SKUPAJ KABELSKA KANALIZACIJA:
C | STIKALNI BLOK R-PARK
1 | Podometna plastična omarica s ključem, IP-55, dimenzij (800x600x200mm), izdelana iz UV stabilizirane umetne mase, komplet z vrati, podometno vgradnjo in vgrajeno naslednjo opremo: | kpl | 1
2 | Glavno stikalo 40A/400V/50Hz, za vgradnjo na letev | kos | 1
3 | FID stikalo za pulzirajoče tokove 40A/30mA/400V/50Hz, za vgradnjo na letev | kos | 1
4 | Prenapetostna zaščita B-karakteristike | kos | 4
5 | Varovalčni ločilnik, 3 polni, komplet z varovalkami 40A | kos | 1
6 | Inštalacijski odklopnik, 6-A, C-karakteristike | kos | 14
7 | Inštalacijski odklopnik, 10-A, C-karakteristike | kos | 2
8 | Inštalacijski odklopnik, 16-A, C-karakteristike | kos | 3
9 | Kompaktni motorski zaganjalnik PKZMO-6+NHI2-11S-PKZM0 | kos | 1
10 | Kompaktni motorski zaganjalnik PKZMO-16+NHI2-11S-PKZM0 | kos | 1
11 | Močnostni kontaktor, štiripolni, 400V/20A/50Hz, komplet z podnožjem za vgradnjo na letev | kos | 8
12 | Krmilno stikalo za vgradnjo na letev, 1-0-2/10A/230V/50Hz | kos | 8
13 | Elektronsko zatemnilno stikalo, komplet z zunanjim senzorjem - SCHRACK ali enakovredno | kpl | 1
14 | Krmilnik MOELLER easy 618-AC, komplet | kos | 1
15 | Programiranje krmilnika in spuščanje v pogon | kpl | 1
SKUPAJ R-PARK:
D | SVETILKE
1 | BEGA 8142 2XHIT/HST-DE 70W-IP65, dvojna kandelaberska svetilka, prahotesna, grafitno črna, asimetrična | kpl | 4
2 | HIT-DE 70W- sijalka | kos | 4
3 | BEGA 834 – kandelaber za vkop, svetle višine 6m, skupne dolžine: 7m prašno barvan v barvi svetilke | kos | 4
4 | BEGA 629-priključna sponka z dvema varovalkama | kos | 4
5 | BEGA 8141 HIT/HST-DE 70W-IP65, kandelaberska svetilka, prahotesna, grafitno črna, asimetrična | kpl | 2
6 | HIT-DE 70W- sijalka | kos | 2
7 | BEGA 834 – kandelaber za vkop | kos | 2
8 | BEGA 623-priključna sponka z varovalko | kos | 2
9 | BEGA 7081 HIT-CE 70W – IP65, kandelaberska svetilka, prahotesna, asimetrična elipsoidna razpršitev svetlobe, grafitno črna | kpl | 1
10 | HIT-CE 70W-sijalka | kos | 1
11 | BEGA 834 – kandelaber za vkop | kos | 1
12 | BEGA 623-priključna sponka z varovalko | kos | 1
13 | BEGA 8645 HIT-CE 35W – IP65, svetlobni stebriček, grafitno črn | kpl | 7
14 | HIT-CE 35W-sijalka | kos | 7
15 | BEGA 895-dodatno sidro, po potrebi | kos | 7
16 | BEGA 2098 TC-S 5W – IP65, vgradna orientacijska svetilka, grafitno črna | kpl | 4
17 | TC-S 5W-varčna sijalka | kos | 4
18 | BEGA 421-dodatno vgradno ohišje - po potrebi | kos | 4
19 | LED TRAK 12V/DC, toplo bele barve, 60led/m, 5W/m, IP-68, komplet z montažnim priborom, dolžine 7.5m | kpl | 4
20 | Napajalnik 150W/230V/12V/IP-66, komplet z montažnim priborom za zunanjo montažo | kos | 1
21 | DEKORATIVNI REFLEKTOR, komplet z žarnico, AR133500 NINA G12 HQI-T 1X35W | kos | 1
22 | Dodatni pribor za vgradnjo barvnih filtrov na reflektor, komplet z barvnim filtrom rdeče barve AR10 PALPEBRA NINA + AR52.7 FILTRO DICROICO ROSSO X PETRA | kos | 1
SKUPAJ SVETILKE:
E | INSTALACIJSKI MATERIAL
1 | Nabava in polaganje kabla različnih tipov in dimenzij, pretežno uvlečen v kabelsko kanalizacijo
| Kabel NYY-J 3x1,5mm2 | m | 1100
| Kabel NYY-J 3x2,5mm2 | m | 170
2 | Instalacijska plastična cev, oziroma ustrezen miniaturni instalacijski kanal, položen nadometno, komplet z razvodnimi dozami in pritrdilnim materialom, raznih dimenzij | m | 30
3 | Instalacijska plastična gibljiva, negorljiva rebrasta cev, položena podometno, komplet z dozami in pritrdilnim materialom, raznih dimenzij | m | 30
4 | IR senzor 230V/10A/IP-65/360°, z vgrajenima potenciometroma za nastavljanje parametrov za vklopni interval, za zunanjo montažo, komplet z pritrdilno konzolo in montažnim proborom | kos | 2
5 | Vodnik P-Y za izenačevanje potencialov in povezavo kovinskih mas, uvlečen v predhodno položene instalacijske cevi raznih dimenzij
| P/F-Y 10 (HO7V-U) | m | 30
| P/F-Y 50 (HO7V-U) | m | 10
6 | Postavitev in priklop svetilk z drogom na predhodno pripravljen temelj, komplet z uvodom kablov v svetilko | kpl | 7
7 | Postavitev in priklop manjših svetilk na predhodno pripravljen temelj, komplet z uvodom kablov v svetilko | kpl | 16
8 | Povezava tokokrogov na elektro omarico | kpl | 20
9 | Preizkus delovanja svetilk in spuščanje v pogon | kpl | 1
SKUPAJ INSTALACIJSKI MATERIAL:
F | OSTALO
1 | Izdelava PID dokumentacije | kpl | 1
2 | Meritev kvalitete ozemljila in ustreznosti električnih parametrov inštalacije. | kpl | 1
3 | Drobni material in nepredvidena dela | % | 5
SKUPAJ OSTALO:
VSE SKUPAJ :
OPOMBA!
Gradbena dela (izkopi za kable in temelji za svetilk, ter zasutja) niso predmet tega načrta!
informacija gradbenemu popisovalcu
Jarek širine cca 0,4m, globine 0,8m - 105m
jarek širine cca 0,2m, globine 0,8m - 189m
jarek za izvedbo kabelskega jaška (cev fi 100cm), komplet z obbetoniranjem - 4x